## Products
PRODUCT NAME | FNA-A9
[5 empty] | FNA25A2VEB9 | FNA35A2VEB9 | FNA50A2VEB9 | FNA60A2VEB9
Rivestimento | Colour |  |  |  | Non verniciato | Non verniciato | Non verniciato | Non verniciato
| Materiale |  |  |  | Lamiera in acciaio zincato | Lamiera in acciaio zincato | Lamiera in acciaio zincato | Lamiera in acciaio zincato
Dimensioni | Unità |  | Altezza | mm | 620, 720 (1) | 620, 720 (1) | 620, 720 (1) | 620, 720 (1)
|  |  | Larghezza | mm | 790 | 790 | 1,190 | 1,190
|  |  | Profondità | mm | 200 | 200 | 200 | 200
| Unità compatta |  | Altezza | mm | 265 | 265 | 265 | 265
|  |  | Larghezza | mm | 925 | 925 | 1,325 | 1,325
|  |  | Profondità | mm | 885 | 885 | 885 | 885
Peso | Unità |  |  | kg | 23.0 | 23.0 | 30.0 | 30.0
| Unità compatta |  |  | kg | 27 | 27 | 35 | 35
Scambiatore di calore | Lunghezza interna |  |  | mm | 500 | 500 | 900 | 900
| Ranghi |  | Quantità |  | 3 | 3 | 2 | 2
| Passo alette |  |  | mm | 1.50 | 1.50 | 1.50 | 1.50
| Passaggi |  | Quantity |  | 2 | 2 | 5 | 5
| Superficie frontale |  |  | m² | 0.126 | 0.126 | 0.227 | 0.227
| Tubi |  | Quantità |  | 12 | 12 | 12 | 12
| Foro su piastra tubiera vuota |  | Quantità |  | 8 | 8 | 0 | 0
| Tipo di tubo |  |  |  | 7.0 Hi-XD | 7.0 Hi-XD | 7.0 Hi-XD | 7.0 Hi-XD
| Aletta |  | Tipo |  | Batteria con alettatura Cross Fin | Batteria con alettatura Cross Fin | Batteria con alettatura Cross Fin | Batteria con alettatura Cross Fin
Ventilatore | Model |  |  |  | QD 13A 1AH/QD 13A1BH | QD 13A 1AH/QD 13A1BH | QD 13A 1AH/QD 13A1BH | QD 13A 1AH/QD 13A1BH
| Tipo |  |  |  | Ventilatore Sirocco | Ventilatore Sirocco | Ventilatore Sirocco | Ventilatore Sirocco
| Quantità |  |  |  | 2 | 2 | 4 | 4
| Portata d'aria | Raffrescamento | Alta | m³/min | 8.7 | 8.7 | 16.0 | 16.0
|  |  | Nom. | m³/min | 8.0 | 8.0 | 14.8 | 14.8
|  |  | Bassa | m³/min | 7.3 | 7.3 | 13.5 | 13.5
|  | Riscaldamento | Alta | m³/min | 8.7 | 8.7 | 16.0 | 16.0
|  |  | Nom. | m³/min | 8.0 | 8.0 | 14.8 | 14.8
|  |  | Bassa | m³/min | 7.3 | 7.3 | 13.5 | 13.5
| Pressione statica esterna |  | Alta | Pa | 48 | 48 | 49 | 49
|  |  | Nom. | Pa | 30 | 30 | 40 | 40
Motore del ventilatore | Quantità |  |  |  | 1 | 1 | 1 | 1
| Model |  |  |  | KFD-280-44-8A | KFD-280-44-8A | KFD-280-65-8A | KFD-280-65-8A
| Velocità |  | Gradini |  | 3 | 3 | 3 | 3
|  | Raffrescamento | Alta | giri/min | 1,270 | 1,270 | 1,280 | 1,280
|  | Riscaldamento | Alta | giri/min | 1,270 | 1,270 | 1,280 | 1,280
| Uscita |  | Nominale | W | 44 | 44 | 65 | 65
Livello potenza sonora | Raffrescamento |  |  | dBA | 53.0 | 53.0 | 56.0 | 56.0
Pressione sonora | Raffrescamento |  | Alta | dBA | 33.0 | 33.0 | 36.0 | 36.0
|  |  | Medio | dBA | 31.0 | 31.0 | 33.0 | 33.0
|  |  | Bassa | dBA | 28.0 | 28.0 | 30.0 | 30.0
| Riscaldamento |  | Alta | dBA | 33.0 | 33.0 | 36.0 | 36.0
|  |  | Nom. | dBA | 31.0 | 31.0 | 33.0 | 33.0
|  |  | Bassa | dBA | 28.0 | 28.0 | 30.0 | 30.0
Refrigerante | Type |  |  |  | R-410A, R-32 | R-410A, R-32 | R-410A, R-32 | R-410A, R-32
Collegamenti tubazioni | Isolamento fonoassorbente |  |  |  | Gomma butilica | Gomma butilica | Gomma butilica | Gomma butilica
| Liquid |  | Tipo |  | Attacco a cartella | Attacco a cartella | Attacco a cartella | Attacco a cartella
|  |  | DE | mm | 6,35 | 6,35 | 6,35 | 6,35
| Gas |  | Tipo |  | Attacco a cartella | Attacco a cartella | Attacco a cartella | Attacco a cartella
|  |  | DE | mm | 9.52 | 9.52 | 12.7 | 12.7
| Scarico |  |  |  | VP20 (I.D. 20/O.D. 26) | VP20 (I.D. 20/O.D. 26) | VP20 (I.D. 20/O.D. 26) | VP20 (I.D. 20/O.D. 26)
| Isolamento termico |  |  |  | Polistirene espanso / Polietilene espanso | Polistirene espanso / Polietilene espanso | Polistirene espanso / Polietilene espanso | Polistirene espanso / Polietilene espanso
Filtro aria | Type |  |  |  | Rete in resina | Rete in resina | Rete in resina | Rete in resina
Sistemi di comando | Telecomando infrarossi |  |  |  | BRC4C65 | BRC4C65 | BRC4C65 | BRC4C65
| Telecomando con cavo |  |  |  | BRC1D52, BRC1E52A/B | BRC1D52, BRC1E52A/B | BRC1D52, BRC1E52A/B | BRC1D52, BRC1E52A/B
Alimentazione | Nome |  |  |  | VE | VE | VE | VE
| Fase |  |  |  | 1~ | 1~ | 1~ | 1~
| Frequenza |  |  | Hz | 50/60 | 50/60 | 50/60 | 50/60
| Tensione |  |  | V | 220-240/220 | 220-240/220 | 220-240/220 | 220-240/220
Note |  |  |  |  | (1) - Supporti di installazione compresi | (1) - Supporti di installazione compresi | (1) - Supporti di installazione compresi | (1) - Supporti di installazione compresi
[5 empty] | (2) - Il livello di potenza sonora è un valore assoluto che indica la potenza generata da una sorgente sonora. | (2) - Il livello di potenza sonora è un valore assoluto che indica la potenza generata da una sorgente sonora. | (2) - Il livello di potenza sonora è un valore assoluto che indica la potenza generata da una sorgente sonora. | (2) - Il livello di potenza sonora è un valore assoluto che indica la potenza generata da una sorgente sonora.